## 封面
可利亚多元醇（南京）有限公司
2024年1-12月
环境监测台账
制作人：
制作时间：

## 雨水
可利亚多元醇（南京）有限公司雨水监测数据
监测点名称及编号：雨水总排口（FWS-01)
监测日期 | 监测项目（雨水、清下水） | [11 empty] | 备注
| PH （范围：6-9） |  | COD （排放上限：40mg/L） |  | 氨氮 （排放上限：2.0mg/L） |  | 总磷 （排放上限：0.4mg/L） |  | 石油类 （排放上限：1.0mg/L） |  | 悬浮物 （排放上限：60mg/L）
| 排放期间每日监测 （未排放，每月测一次） |  | 在线 |  | 排放期间每日监测 （未排放，每月测一次） |  | 每周监测 |  | 排放期间每日监测 （未排放，每月测一次） |  | 排放期间每日监测 （未排放，每月测一次）
| 污染物浓度 （mg/L） | 是否 达标 | 污染物浓度 （mg/L） | 是否 达标 | 污染物浓度 （mg/L） | 是否 达标 | 污染物浓度 （mg/L） | 是否 达标 | 污染物浓度 （mg/L） | 是否 达标 | 污染物浓度 （mg/L） | 是否 达标
2024.01.02 | 7.1 | 是 | 34.5 | 是 | 1.1 | 是 | 0.2 | 是 | 0.09 | 是 | 11 | 是
2024.01.11 |  |  | 36.4 | 是 |  |  | 0.05 | 是
2024.01.18 |  |  | 36.4 | 是 |  |  | 0.05 | 是
2024.01.25 |  |  | 30.6 | 是 |  |  | 0.08 | 是
2024.01.30 |  |  | 30.6 | 是 |  |  | 0.093333 | 是
2024.02.05 |  |  | 13.1 | 是 |  |  | 0.06 | 是
2024.02.17 |  |  | 13.1 | 是 |  |  | 0.31333 | 是
2024.02.20 |  |  | 13.1 | 是 |  |  | 0.076667 | 是
2024.02.27 |  |  | 13.1 | 是 |  |  | 0.17667 | 是
2024.02.28 | 7.2333 | 是 | 14.6 | 是 | 0.23833 | 是 |  |  | 0.56333 | 是 | 7 | 是
2024.03.05 |  |  | 14.7 | 是 |  |  | 0.16 | 是
2024.03.12 |  |  | 13.3 | 是 |  |  | 0.17 | 是
2024.03.14 | 7.9 | 是 | 13.3 | 是 | 0.174 | 是 |  |  | 0.18 | 是 | 8 | 是
2024.03.19 |  |  | 13.3 | 是 |  |  | 0.17 | 是
2024.03.26 |  |  | 13.3 | 是 |  |  | 0.11 | 是
2024.04.03 |  |  | 21 | 是 |  |  | 0.14 | 是
2024.04.09 |  |  | 21 | 是 |  |  | 0.18 | 是
2024.04.19 |  |  | 21 | 是 |  |  | 0.52 | 是
2024.04.23 | 6.9 | 是 | 21 | 是 | 0.337 | 是 |  |  | 0.17 | 是 | 25 | 是
2024.04.24 |  |  | 21 | 是 |  |  | 0.41 | 是
2024.05.07 |  |  | 21 | 是 |  |  | 0.36 | 是
2024.05.15 |  |  | 21 | 是 |  |  | 0.31 | 是
2024.05.16 | 7.6 | 是 | 30.9 | 是 | 0.219 | 是 |  |  | 0.12 | 是 | 7 | 是
2024.05.21 |  |  | 32.9 | 是 |  |  | 0.59 | 是
2024.05.28 |  |  | 32.9 | 是 |  |  | 0.76333 | 是
2024.06.05 |  |  | 32.9 | 是 |  |  | 0.54 | 是
2024.06.12 | 8.1 | 是 | 31.2 | 是 | 0.859 | 是 |  |  | 0.33 | 是 | 8 | 是
2024.06.14 |  |  | 21.3 | 是 |  |  | 0.67 | 是
2024.06.21 |  |  | 21.3 | 是 |  |  | 0.34 | 是
2024.06.27 |  |  | 21.3 | 是 |  |  | 0.36 | 是
2024.07.01 | 7.2 | 是 | 21.3 | 是 | 1.2 | 是 | 0.27 | 是 | 0.61 | 是 | 7 | 是
2024.07.10 |  |  | 26.2 | 是 |  |  | 0.16 | 是
2024.07.15 |  |  | 18.4 | 是 |  |  | 0.15 | 是
2024.07.24 |  |  | 18.4 | 是 |  |  | 0.26 | 是
2024.8.02 |  |  | 18.4 | 是 |  |  | 0.35 | 是
2024.8.10 | 7.26 | 是 | 18.4 | 是 | 1.15 | 是 | 0.36 | 是 | 0.82 | 是 | 22 | 是
2024.8.12 |  |  | 21.8 | 是 |  |  | 0.33 | 是
2024.8.21 |  |  | 21.8 | 是 |  |  | 0.18 | 是
2024.8.27 |  |  | 19.3 | 是 |  |  | 0.37 | 是
2024.9.03 | 8.1 | 是 | 19.3 | 是 | 1.02 | 是 | 0.33 | 是 | 0.51 | 是 | 7 | 是
2024.9.09 |  |  | 23.1 | 是 |  |  | 0.35 | 是
2024.9.18 |  |  | 23.1 | 是 |  |  | 0.21 | 是
2024.9.25 |  |  | 18.4 | 是 |  |  | 0.18 | 是
2024.10.06 | 7.4 | 是 | 28.1 | 是 | 0.937 | 是 | 0.22 | 是 | 0.51 | 是 | 7 | 是
2024.10.12 |  |  | 28.1 | 是 |  |  | 0.18 | 是
2024.10.15 |  |  | 28.1 | 是 |  |  | 0.25 | 是
2024.10.25 |  |  | 23.2 | 是 |  |  | 0.06 | 是
2024.10.29 |  |  | 23.2 | 是 |  |  | 0.16 | 是
2024.11.08 | 8 | 是 | 34.6 | 是 | 0.431 | 是 | 0.06 | 是 | 0.16 | 是 | 9 | 是
2024.11.14 |  |  | 23.9 | 是 |  |  | 0.1 | 是
2024.11.19 |  |  | 23.9 | 是 |  |  | 0.37 | 是
2024.11.25 |  |  | 23.9 | 是 |  |  | 0.24 | 是
2024.12.04 | [6 empty] | 0.31 | 是
2024.12.11 | 7.4 |  |  |  | 0.132 | 是 | 0.23 | 是 | 0.09 | 是 | 7 | 是
2024.12.16 | [6 empty] | 0.26 | 是
Note on D5: 作者: 在线故障时采用手工监测，4次/日。
Note on D6: 作者: 新区平台在线当日“日数据”
Note on D11: 作者: 当天比对，使用28号数据

## 污水
可利亚多元醇（南京）有限公司污水监测数据
监测点名称及编号：污水总排口（HGY-WS-01)
监测日期 | 监测项目（生产污水） | [25 empty] | 备注
| PH （范围：6-9） |  | COD （排放上限：500mg/L） |  | TP （排放上限：5mg/L） |  | 氨氮 （排放上限：45mg/L） |  | 悬浮物 （排放上限：400mg/L） |  | 石油类 （排放上限：20mg/L） |  | 总氮 （排放上限：70mg/L） |  | 苯胺类 （排放上限：5mg/L） |  | 五日生化需氧量 （排放上限：300mg/L） |  | 苯乙烯 （排放上限：0.2mg/L） |  | 丙烯腈 （排放上限：5mg/L） |  | 甲醛 （排放上限：5mg/L） |  | 全盐量 （排放上限： 10000mg/L）
| 在线/月度比对 |  | 在线/月度比对 |  | 在线/月度比对 |  | 在线/月度比对 |  | 每月 |  | 每月 |  | 每月 |  | 每月 |  | 季度 |  | 半年 |  | 半年 |  | 半年 |  | 半年
| 污染物浓度 （mg/L） | 是否 达标 | 污染物浓度 （mg/L） | 是否 达标 | 污染物浓度 （mg/L） | 是否 达标 | 污染物浓度 （mg/L） | 是否 达标 | 污染物浓度 （mg/L） | 是否 达标 | 污染物浓度 （mg/L） | 是否 达标 | 污染物浓度 （mg/L） | 是否 达标 | 污染物浓度 （mg/L） | 是否 达标 | 污染物浓度 （mg/L） | 是否 达标 | 污染物浓度 （mg/L） | 是否 达标 | 污染物浓度 （mg/L） | 是否 达标 | 污染物浓度 （mg/L） | 是否 达标 | 污染物浓度 （mg/L） | 是否 达标
2024.01.02 | 7.2 | 是 | 257 | 是 | 0.22 | 是 | 27 | 是 | 23 | 是 | ＜0.06 | 是 |  |  | ＜0.03 | 是 | 61.2 | 是
2024.01.11 | 7.3 | 是 | 284.5 | 是 | 0.08 | 是 | 1.86 | 是
2024.01.18 | 7.3 | 是 | 233.3 | 是 | 0.03 | 是 | 9.01 | 是
2024.01.25 | 7.3 | 是 | 238 | 是 | 1.6 | 是 | 0.244 | 是
2024.01.30 | 7.4 | 是 | 295.3 | 是 | 1.92 | 是 | 0.661 | 是 |  |  |  |  | 6.8933 | 是
2024.02.05 | 7.4 | 是 | 209.9 | 是 | 0.05 | 是 | 0.079 | 是
2024.02.17 | 7.4 | 是 | 319.3 | 是 | 0.06 | 是 | 0.326 | 是
2024.02.20 | 7.4 | 是 | 214.4 | 是 | 0.07 | 是 | 0.24367 | 是
2024.02.27 | 7.4 | 是 | 180.6 | 是 | 0.12 | 是 | 0.47433 | 是
2024.02.28 | 7.4 | 是 | 160.9 | 是 | 0.35 | 是 |  |  | 11 | 是 | 0.75333 | 是 | 7.3167 | 是 | 0.12333 | 是
2024.03.05 | 7.4 | 是 | 80.1 | 是 | 0.18 | 是 | 0.866 | 是
2024.03.12 | 7.3 | 是 | 148.3 | 是 | 0.24 | 是 | 0.817 | 是
2024.03.14 | 7.2 | 是 | 148.8 | 是 | 0.19 | 是 |  |  | 22 | 是 | <0.06 | 是 | 9.33 | 是 | <0.03 | 是
2024.03.19 | 7.3 | 是 | 134.4 | 是 | 0.18 | 是 | 5.5 | 是
2024.03.26 | 7.3 | 是 | 206.3 | 是 | 0.66 | 是 | 4.7 | 是
2024.04.03 | 7.3 | 是 | 198.6 | 是 | 0.16 | 是 | 2.66 | 是
2024.04.23 | 7.2 | 是 | 298.8 | 是 | 0.49 | 是 | 9.66 | 是 | 24 | 是 | ＜0.06 | 是 | 21.8 | 是 | ＜0.03 | 是
2024.05.07 | 7.1 | 是 | 234.7 | 是 | 0.29 | 是 | 2.43 | 是
2024.05.15 | 7.2 | 是 | 197.9 | 是 | 0.46 | 是 | 4.52 | 是
2024.05.16 | 7.2 | 是 | 209.1 | 是 | 0.76 | 是 | 3.02 | 是 | 14 | 是 | 0.26 | 是 | 4.23 | 是 | ＜0.03 | 是
2024.05.21 | 7.2 | 是 | 147.9 | 是 | 0.37 | 是 | 2.65 | 是
2024.05.28 | 7.3 | 是 | 89.9 | 是 | 0.41 | 是 | 0.6 | 是
2024.06.05 | 7.3 | 是 | 115.1 | 是 | 0.42 | 是 | 0.13 | 是 |  |  |  |  | 8.84 | 是
2024.06.12 | 7.3 | 是 | 100.21 | 是 | 0.23 | 是 | 0.57 | 是 | 14 | 是 | 0.14 | 是 | 5.93 | 是 | ＜0.03 | 是 | 12.1 | 是 | ＜0.5μg/L | 是 | ＜0.003 | 是 | ＜0.05 | 是 | 1840 | 是 | 上半年
2024.07.01 | 7.2 | 是 | 178.14 | 是 | 0.12 | 是 | 3.76 | 是 | 25 | 是 | 0.86 | 是 | 6.81 | 是 | 0.06 | 是
2024.08.12 | 7.4 | 是 | 217.86 | 是 | 0.28 | 是 | 6.19 | 是 | 15 | 是 | 0.9 | 是 | 13 | 是 | 0.05 | 是 | 41.8 | 是 | ND | 是 | ND | 是 | ND | 是 | 800 | 是 | 下半年
2024.09.04 | 7.2 | 是 | 107.77 | 是 | 0.28 | 是 | 1.6 | 是 | 16 | 是 | 0.96 | 是 | 5.08 | 是 | 0.04 | 是
2024.10.18 | 7.3 | 是 | 139.73 | 是 | 0.33 | 是 | 6.24 | 是 | 11 | 是 | 0.32 | 是 | 9.91 | 是 | 0.04 | 是
2024.11.08 | 7.7 | 是 | 198.82 | 是 | 0.27 | 是 | 23.24 | 是 | 38 | 是 | 0.18 | 是 | 28.9 | 是 | 0.06 | 是 | 39.9 | 是
2024.12.11 | 7.4 | 是 | 150.53 | 是 | 0.4 | 是 | 9.94 | 是 | 17 | 是 | 0.06 | 是 | 16.3 | 是 | 0.34 | 是
Note on B5: 作者: 在线故障时采用手工监测，4次/日
Note on B6: 作者: 1-5月为市平台在线当日“日数据”，6-12月市平台当月平均值
Note on D5: 作者: 在线故障时采用手工监测，4次/日
Note on D6: 作者: 1-5月为市平台在线当日“日数据”，6-12月市平台当月平均值
Note on F5: 作者: 在线故障时采用手工监测，4次/日
Note on F6: 作者: 1-5月为市平台在线当日“日数据”，6-12月市平台当月平均值
Note on H5: 作者: 在线故障时采用手工监测，4次/日
Note on H6: 作者: 1-5月为手工监测数据，6-12月市平台当月平均值
Note on H22: 作者: 4月开始氨氮使用市平台在线数据

## 有组织废气（新RTO）
可利亚多元醇（南京）有限公司有组织废气新RTO排口监测数据
监测点名称及编号：新RTO排口（FQ-03-RTO)
废气监测数据
监测日期 | 监测项目 | [29 empty] | 备 注
| 二氧化硫 （排放上限：50mg/m3） |  | 氮氧化物 （排放上限：100mg/m3） |  | 非甲烷总烃 （排放上限：80mg/m3） |  | 颗粒物 （排放上限：20mg/m3） |  | 硫化氢 （排放上限：/mg/m3） |  | 环氧乙烷 （排放上限：5mg/m3） |  | 环氧丙烷 （排放上限：5mg/m3） |  | 丙烯腈 （排放上限：5mg/m3） |  | 异丙醇 （排放上限：80mg/m3） |  | 苯乙烯 （排放上限：20mg/m3） |  | 甲醛 （排放上限：10mg/m3） |  | 乙醛 （排放上限：20mg/m3） |  | 丙烯醛 （排放上限：10mg/m3） |  | 硫酸雾 （排放上限：5mg/m3） |  | 臭气浓度 （排放上限：1500）
| 在线/季度比对 |  | 在线/季度比对 |  | 在线/季度比对 |  | 在线/季度比对 |  | 每月 |  | 半年 |  | 半年 |  | 半年 |  | 半年 |  | 半年 |  | 半年 |  | 半年 |  | 半年 |  | 半年 |  | 半年
| 污染物 浓度 mg/m3 | 是否 达标 | 污染物 浓度 mg/m3 | 是否 达标 | 污染物 浓度 mg/m3 | 是否 达标 | 污染物 浓度 mg/m3 | 是否 达标 | 污染物 浓度 mg/m3 | 是否 达标 | 污染物 浓度 mg/m3 | 是否 达标 | 污染物 浓度 mg/m3 | 是否 达标 | 污染物 浓度 mg/m3 | 是否 达标 | 污染物 浓度 mg/m3 | 是否 达标 | 污染物 浓度 mg/m3 | 是否 达标 | 污染物 浓度 mg/m3 | 是否 达标 | 污染物 浓度 mg/m3 | 是否 达标 | 污染物 浓度 mg/m3 | 是否 达标 | 污染物 浓度 mg/m3 | 是否 达标 | 污染物 浓度 | 是否 达标
2024.01.02 | 0.766 | 是 | 30.843 | 是 | 11.228 | 是 | 0.002 | 是 | 0.05 | 是
2024.02.27 | 0.424 | 是 | 25.9 | 是 | 8.168 | 是 | 0.003 | 是 | ND | 是
2024.03.08 | 0.329 | 是 | 37.831 | 是 | 10.928 | 是 | 0 | 是 | 0.026667 | 是
2024.04.23 | 0.211 | 是 | 40.228 | 是 | 12.038 | 是 | 0 | 是 | 0.04 | 是
2024.05.16 | 0.25 | 是 | 31.522 | 是 | 16.138 | 是 | 0 | 是 | 0.02 | 是
2024.06.14 | 0.373 | 是 | 32.264 | 是 | 27.416 | 是 | 0 | 是 | 0.04 | 是 | 4.3 | 是 | ＜0.3 | 是 | 6.24 | 是 | 0.09 | 是 | 1.45 | 是 | ＜0.01 | 是 | ＜0.01 | 是 | ＜0.01 | 是 | ＜1.25 | 是 | 724 | 是
2024.07.09 | 0.431 | 是 | 31.399 | 是 | 34.222 | 是 | 0 | 是 | ND | 是
2024.08.27 | 0.528 | 是 | 27.533 | 是 | 33.399 | 是 | 0.041 | 是 | ND | 是 | ND | 是 | ND | 是 | ＜0.01 | 是 | 0.013 | 是 | 0.015 | 是 | ＜0.01 | 是 | ＜0.01 | 是 | ＜0.01 | 是 | 0.29 | 是 | 735 | 是
2024.09.13 | 0.435 | 是 | 27.958 | 是 | 34.747 | 是 | 0.002 | 是 | ND | 是
2024.10.20 | 0.501 | 是 | 29.267 | 是 | 41.334 | 是 | 0 | 是 | ND | 是
2024.11.14 | 0.994 | 是 | 36.698 | 是 | 25.376 | 是 | 0 | 是 | ND | 是
2024.12.16 | 1.433 | 是 | 34.267 | 是 | 18.396 | 是 | 0.001 | 是 | ND | 是
Note on B6: 作者: 在线故障时采用手工监测，每日一次。
Note on B7: 作者: 去除故障、校准后月平均数据
Note on D6: 作者: 在线故障时采用手工监测，每日一次。
Note on D7: 作者: 去除故障、校准后月平均数据
Note on F6: 作者: 在线故障时采用手工监测，每日一次。
Note on F7: 作者: 去除故障、校准后月平均数据
Note on H6: 作者: 在线故障时采用手工监测，每日一次。
Note on H7: 作者: 去除故障、校准后月平均数据
Note on R5: 作者: 参考非甲烷总烃

## 有组织废气（EO）
可利亚多元醇（南京）有限公司有组织废气EO排口监测数据
监测点名称及编号：EO排口（FQ-02-EO)
废气监测数据
监测日期 | 监测项目 |  |  |  | 备注
| 非甲烷总烃 （排放上限：80mg/m3） |  | 环氧乙烷 （排放上限：5mg/m3）
| 每月 |  | 季度
| 污染物浓度 mg/m3 | 是否 达标 | 污染物浓度 mg/m3 | 是否 达标
2024.01.02 | 0.88 | 是 | 4 | 是
2024.02.27 | 8.6856 | 是 | / | /
2024.03.08 | 7.86 | 是 | / | /
2024.04.23 | 3.03 | 是 | / | /
2024.05.16 | 4.98 | 是 | / | /
2024.06.14 | 20.6 | 是 | 13.2 | 否
2024.07.09 | 35.3 | 是 | / | /
2024.08.22 | 2.49 | 是 | 1 | 是
2024.09.13 | 4.96 | 是 | / | /
2024.10.20 | 1.47 | 是 | / | /
2024.11.06 | 6.57 | 是 | 2 | 是
2024.12.16 | 0.63 | 是

## 实验室废气排口（LAB）
可利亚多元醇（南京）有限公司有组织废气LAB排口监测数据
监测点名称及编号：实验室废气排口（FQ-04-LAB)
废气监测数据
监测日期 | 监测项目 |  | 备注
非甲烷总烃 （排放上限：80mg/m3）
在线
| 污染物浓度 mg/m3 | 是否 达标
2024.05 | 2.48 | 是
2024.06 | 1.8 | 是
2024.07 | 1.71 | 是
2024.08 | 1.44 | 是
2024.09 | 1.85 | 是
2024.10 | 1.91 | 是
2024.11 | 1.93 | 是
2024.12 | 2.1 | 是

## 无组织废气（厂界）
可利亚多元醇（南京）有限公司无组织废气（厂界）监测数据
监测点名称：废气无组织（厂界）
废气监测数据
监测日期 | 监测项目 | [25 empty] | 备注
| 环氧乙烷 （排放上限：0.04mg/Nm3） |  | 环氧丙烷 （排放上限：0.1mg/Nm3） |  | 丙烯腈 （排放上限：0.15mg/Nm3） |  | 异丙醇 （排放上限：4mg/Nm3） |  | 苯乙烯 （排放上限：0.5mg/Nm3） |  | 甲醛 （排放上限：0.05mg/Nm3） |  | 乙醛 （排放上限：0.01mg/Nm3） |  | 丙烯醛 （排放上限：0.1mg/Nm3） |  | 硫酸雾 （排放上限：1.2mg/Nm3） |  | 非甲烷总烃 （排放上限：4mg/Nm3） |  | 颗粒物 （排放上限：1mg/Nm3） |  | 硫化氢 （排放上限：/mg/Nm3） |  | 臭气浓度 （排放上限： 20无量纲）
| 半年 |  | 半年 |  | 半年 |  | 半年 |  | 半年 |  | 半年 |  | 半年 |  | 半年 |  | 季度 |  | 季度 |  | 季度 |  | 季度 |  | 季度
| 污染物 浓度 mg/m3 | 是否 达标 | 污染物 浓度 mg/m3 | 是否 达标 | 污染物 浓度 mg/m3 | 是否 达标 | 污染物 浓度 mg/m3 | 是否 达标 | 污染物 浓度 mg/m3 | 是否 达标 | 污染物 浓度 mg/m3 | 是否 达标 | 污染物 浓度 mg/m3 | 是否 达标 | 污染物 浓度 mg/m3 | 是否 达标 | 污染物 浓度 mg/m3 | 是否 达标 | 污染物 浓度 mg/m3 | 是否 达标 | 污染物 浓度 mg/m3 | 是否 达标 | 污染物 浓度 mg/m3 | 是否 达标 | 污染物 浓度 | 是否 达标
2024.01.02 | [16 empty] | ＜0.005 | 是 | 0.75 | 是 | 0.203 | 是 | 0.002 | 是 | ＜10 | 是 | 1#厂界上风向
2024.01.02 | [16 empty] | ＜0.005 | 是 | 0.78 | 是 | 0.287 | 是 | 0.006 | 是 | ＜10 | 是 | 2#厂界下风向
2024.01.02 | [16 empty] | ＜0.005 | 是 | 0.73 | 是 | 0.292 | 是 | 0.006 | 是 | 11 | 是 | 3#厂界下风向
2024.01.02 | [14 empty] | ＜0.005 | 是 | ＜0.005 | 是 | 0.72 | 是 | 0.239 | 是 | 0.007 | 是 | 13 | 是 | 4#厂界下风向
2024.06.13 | 2.4 | 否 | 2.8 | 否 | ＜0.04 | 是 | ＜0.09 | 是 | ＜0.0015 | 是 | ＜0.002 | 是 | ＜0.002 | 是 | ＜0.002 | 是 | ＜0.005 | 是 | 0.57 | 是 | 249 | 是 | 0.003 | 是 | ＜10 | 是 | 1#厂界上风向
2024.06.13 | 0.3 | 否 | 0.5 | 否 | ＜0.04 | 是 | ＜0.09 | 是 | 0.03 | 是 | ＜0.002 | 是 | ＜0.002 | 是 | ＜0.002 | 是 | ＜0.005 | 是 | 0.52 | 是 | 269 | 是 | 0.005 | 是 | ＜10 | 是 | 2#厂界下风向
2024.06.13 | ＜0.3 | 是 | ＜0.3 | 是 | ＜0.04 | 是 | ＜0.09 | 是 | ＜0.0015 | 是 | ＜0.002 | 是 | ＜0.002 | 是 | ＜0.002 | 是 | ＜0.005 | 是 | 0.5 | 是 | 267 | 是 | 0.003 | 是 | ＜10 | 是 | 3#厂界下风向
2024.06.13 | ＜0.3 | 是 | ＜0.3 | 是 | ＜0.04 | 是 | ＜0.09 | 是 | ＜0.0015 | 是 | ＜0.002 | 是 | ＜0.002 | 是 | ＜0.002 | 是 | ＜0.005 | 是 | 0.95 | 是 | 289 | 是 | 0.004 | 是 | ＜10 | 是 | 4#厂界下风向
2024.8.26 | ND | 是 | ND | 是 | ND | 是 | ND | 是 | 0.0007 | 是 | 0.0073 | 是 | 0.0055 | 是 | 0.0519 | 是 | ＜0.005 | 是 | 0.29 | 是 | 0.181 | 是 | ND | 是 | ＜10 | 是 | 1#厂界上风向
2024.8.26 | ND | 是 | ND | 是 | ND | 是 | ND | 是 | 0.0288 | 是 | 0.0164 | 是 | 0.0065 | 是 | 0.0872 | 是 | ＜0.005 | 是 | 0.746 | 是 | 0.222 | 是 | ND | 是 | ＜10 | 是 | 2#厂界下风向
2024.8.26 | ND | 是 | ND | 是 | ND | 是 | ND | 是 | 0.0084 | 是 | 0.0143 | 是 | 0.0072 | 是 | 0.0828 | 是 | ＜0.005 | 是 | 0.846 | 是 | 0.223 | 是 | ND | 是 | ＜10 | 是 | 3#厂界下风向
2024.8.26 | ND | 是 | ND | 是 | ND | 是 | ND | 是 | 0.007 | 是 | 0.013 | 是 | 0.0067 | 是 | 0.0838 | 是 | ＜0.005 | 是 | 0.723 | 是 | 0.21 | 是 | ND | 是 | ＜10 | 是 | 4#厂界下风向
2024.12.11 | [16 empty] | ＜0.005 | 是 | 0.36 | 是 | 0.172 | 是 | ND | 是 | ＜10 | 是 | 1#厂界上风向
2024.12.11 | [16 empty] | ＜0.005 | 是 | 0.297 | 是 | 0.221 | 是 | ND | 是 | ＜10 | 是 | 2#厂界下风向
2024.12.11 | [16 empty] | ＜0.005 | 是 | 0.36 | 是 | 0.213 | 是 | ND | 是 | ＜10 | 是 | 3#厂界下风向
2024.12.11 | [16 empty] | ＜0.005 | 是 | 0.27 | 是 | 0.209 | 是 | ND | 是 | ＜10 | 是 | 4#厂界下风向

## 无组织废气（装置四周）
可利亚多元醇（南京）有限公司无组织废气（装置四周）监测数据
监测点名称：无组织废气（装置四周）
废气监测数据
监测日期 | 挥发性有机物 （排放上限：20mg/Nm3） |  | 备注
季度
| 污染物浓度 mg/Nm3 | 是否 达标
2024.01.02 | 0.69 | 是 | 5#厂界上风向
2024.01.02 | 0.67 | 是 | 6#厂界下风向
2024.01.02 | 0.69 | 是 | 7#厂界下风向
2024.01.02 | 0.73 | 是 | 8#厂界下风向
2024.06.12 | 0.36 | 是
2024.06.12 | 0.38 | 是
2024.06.12 | 0.34 | 是
2024.06.12 | 0.34 | 是
2024.07.30 | 0.34 | 是 | Q1装置上风向
2024.07.30 | 1.163 | 是 | Q2装置下风向
2024.07.30 | 0.94 | 是 | Q3装置下风向
2024.07.30 | 1.28 | 是 | Q4装置下风向
2024.11.09 | 0.53 | 是 | Q1装置上风向
2024.11.09 | 0.55 | 是 | Q2装置下风向
2024.11.09 | 0.78 | 是 | Q3装置下风向
2024.11.09 | 0.53 | 是 | Q4装置下风向

## 噪声
可利亚多元醇（南京）有限公司噪声监测数据
监测日期 | 采样地点及 监测点编号 | 监测项目 |  |  |  |  | 监测项目 |  |  |  | 备注
|  | 噪声(昼间） |  |  |  |  | 噪声（夜间）
|  | 季度 |  |  |  |  | 季度
|  | 检测时间 | Leq等效声级 dB（A） | 标准 dB（A） | 超标 倍数 | 是否 达标 | 检测时间 | Leq等效声级 dB（A） | 标准 dB（A） | Lmax值 dB（A）
2024.01.02 | Z1厂界外东1米 | 11：12-11：15 | 58.7 | 65 | / | 是
2024.01.02 | Z2厂界外西1米 | 11：34-11：37 | 55.2 | 65 | / | 是
2024.01.02 | Z3厂界外北1米 | 11：19-11：22 | 58 | 65 | / | 是
2024.01.02 | Z4厂界外南1米 | 因与“德纳公司”临厂问题，已申请该点位不进行监测。
2024.01.03 | Z1厂界外东1米 | [5 empty] | 22：00-22：03 | 63.2 | 55 | 65.9
2024.01.03 | Z2厂界外西1米 | [5 empty] | 22：19-22：22 | 53.8 | 55 | 58.5
2024.01.03 | Z3厂界外北1米 | [5 empty] | 22：07-22：10 | 54.1 | 55 | 56.1
2024.01.02 | Z4厂界外南1米 | 因与“德纳公司”临厂问题，已申请该点位不进行监测。
2024.06.19 | Z1厂界外东1米 | 14：49-14：52 | 54 | 65 | / | 是
2024.06.19 | Z2厂界外西1米 | 14：57-15:30 | 53.7 | 65 | / | 是
2024.06.19 | Z3厂界外北1米 | 15:02-15:05 | 57.1 | 65 | / | 是
2024.06.19 | Z4厂界外南1米 | 因与“德纳公司”临厂问题，已申请该点位不进行监测。
2024.06.27 | Z1厂界外东1米 | [5 empty] | 2:04-2:07 | 54 | 55 | 68.4
2024.06.27 | Z2厂界外西1米 | [5 empty] | 2:18-2:21 | 53.3 | 55 | 59.8
2024.06.27 | Z3厂界外北1米 | [5 empty] | 2:23-2:26 | 51.5 | 55 | 59
2024.06.27 | Z4厂界外南1米 | 因与“德纳公司”临厂问题，已申请该点位不进行监测。
2024.07.15 | Z1厂界外东1米 | 14：28-14：31 | 60 | 65 | / | 是 | [5 empty] | 第三季度
2024.07.15 | Z3厂界外西1米 | 14：35-14:38 | 54 | 65 | / | 是
2024.07.15 | Z4厂界外北1米 | 14:42-14:45 | 59 | 65 | / | 是
2024.07.15 | Z2厂界外南1米 | 因与“德纳公司”临厂问题，已申请该点位不进行监测。
2024.07.26 | Z1厂界外东1米 | [5 empty] | 22:03-22:06 | 53 | 55 | 56.7
2024.07.26 | Z3厂界外西1米 | [5 empty] | 22:12-22:15 | 51 | 55 | 53.7
2024.07.26 | Z4厂界外北1米 | [5 empty] | 22:20-22:23 | 53 | 55 | 56.8
2024.07.26 | Z2厂界外南1米 | 因与“德纳公司”临厂问题，已申请该点位不进行监测。
2024.11.02 | Z1厂界外东1米 | 16：10-18：13 | 63 | 65 | / | 是 | [5 empty] | 第四季度
2024.11.02 | Z2厂界外西1米 | 15：57-16:00 | 56 | 65 | / | 是
2024.11.02 | Z3厂界外北1米 | 16:03-16:06 | 61 | 65 | / | 是
2024.11.02 | Z4厂界外南1米 | 因与“德纳公司”临厂问题，已申请该点位不进行监测。
2024.11.08 | Z1厂界外东1米 | [5 empty] | 01:36-01:39 | 53 | 55 | 60.1
2024.11.08 | Z2厂界外西1米 | [5 empty] | 01:24-01:27 | 50 | 55 | /
2024.11.08 | Z3厂界外北1米 | [5 empty] | 01:46-01:49 | 52 | 55 | 62.8
2024.11.08 | Z4厂界外南1米 | 因与“德纳公司”临厂问题，已申请该点位不进行监测。